## Product
Unit Specs
Product Drop Down List | L (in) | W (in) | H (in) | Wt (lb)
Racking XR-1000-204A | 204 | 1.5 | 3 | 17.36

## Ft Calculator
| Unit Specs |  |  |  | Carton Specs |  |  |  |  | Pallet Spec
Product Category | L (in) | W (in) | H (in) | Wt (lb) | L (in) | W (in) | H (in) | Wt (lb) | Lot Qty | L (in) | W (in) | H (in) | Wt (lb) | Lot Qty | LTL Class | Min Pkg Unit
Wooden Pallet | 80 | 48 | 5 | 70
Module 60 Cell | 65 | 39 | 1.57 | 42 | 66 | 45 | 39.25 | 1050 | 25 | 80 | 48 | 44.25 | 1120 | 25 | 85 | Pallet
Module 72 Cells 40mm | 77.0077 | 39.055 | 1.57 | 60 | 78 | 45 | 39.25 | 1500 | 25 | 80 | 48 | 44.25 | 1570 | 25 | 85 | Pallet
Module 72 Cells 50mm | 77.0077 | 39.055 | 1.9685 | 60 | 78 | 45 | 39.37 | 1200 | 20 | 80 | 48 | 44.37 | 1270 | 20 | 85 | Pallet
Racking XR-10-132A | 132 | 1 | 1.75 | 4.8 | 132 | 18 | 13 | 768 | 160 | [5 empty] | 60 | Carton
Racking XR-10-168A | 168 | 1 | 1.75 | 6.11 | 168 | 18 | 13 | 977 | 160 | [5 empty] | 60 | Carton
Racking XR-10-204A | 204 | 1 | 1.75 | 7.41 | 204 | 18 | 13 | 1185 | 160 | [5 empty] | 60 | Carton
Racking XR-100-132A | 132 | 1.25 | 2.5 | 7.69 | 132 | 16 | 12 | 615 | 80 | [5 empty] | 60 | Carton
Racking XR-100-168A | 168 | 1.25 | 2.5 | 9.76 | 168 | 16 | 12 | 781 | 80 | [5 empty] | 60 | Carton
Racking XR-100-204A | 204 | 1.25 | 2.5 | 11.88 | 204 | 16 | 12 | 950 | 80 | [5 empty] | 60 | Carton
Racking XR-1000-132A | 132 | 1.5 | 3 | 11.24 | 132 | 19 | 16 | 899 | 80 | [5 empty] | 60 | Carton
Racking XR-1000-168A | 168 | 1.5 | 3 | 14.3 | 168 | 19 | 16 | 1144 | 80 | [5 empty] | 60 | Carton
Racking XR-1000-204A | 204 | 1.5 | 3 | 17.36 | 204 | 19 | 16 | 1389 | 80 | [5 empty] | 60 | Carton
Replus 250A/250B/250 |  |  |  |  | 18 | 14 | 17 | 6 | 10 | [5 empty] | 70 | Carton
MRG |  |  |  |  | 18 | 14 | 17 | 2 | 20 | [5 empty] | 70 | Carton
Replus 5048ME | 25 | 23 | 12 | 78 | 25 | 23 | 12 | 78 | 1 | [5 empty] | 70 | Carton
Replus 1500/2000 TLB-US | 24 | 18 | 11 | 41 | 24 | 18 | 11 | 41 | 1 | [5 empty] | 70 | Carton
Replus 3000TLB-US | 24 | 18 | 11 | 43 | 24 | 18 | 11 | 43 | 1 | [5 empty] | 70 | Carton
Replus 3600MTLB-US | 31 | 18 | 12 | 60 | 31 | 18 | 12 | 60 | 1 | [5 empty] | 70 | Carton
Replus 4200/5000MTLB-US | 31 | 18 | 12 | 72 | 31 | 18 | 12 | 72 | 1 | [5 empty] | 70 | Carton
Replus 10000/12000TL3B-US | 33 | 28 | 19 | 126 | 33 | 28 | 19 | 126 | 1 | [5 empty] | 70 | Carton
Replus 8000/9000/10000/11000 TLB-US | 33 | 20 | 14 | 84 | 33 | 20 | 14 | 84 | 1 | [5 empty] | 70 | Carton
Replus 18000/20000TL3B-US | 34 | 33 | 19 | 172 | 34 | 33 | 19 | 172 | 1 | [5 empty] | 70 | Carton
Manual Input

## Class
Density Calculator
Enter dimensions in inches
Length | Width | Height | # of skids | Total Wgt (lbs) | cubic ft. | Density Lbs/ per cubic foot
45 | 53 | 72 | 1 | 2190 | 99.375 | 22.0377
NMFC Freight Class
| Class Name | Weight Range Per Cubic Foot (LB) | Cost
| 50 | > 50 | Lowest Cost | Clean Freight
| 55 | 35-50
| 60 | 30-35
| 65 | 22.5-30
| 70 | 15 - 22.5
| 77.5 | 13.5 - 15
| 85 | 12-13.5
| 92.5 | 10.5-12
| 100 | 9-10.5
| 110 | 8-9
| 125 | 7-8
| 150 | 6-7
| 175 | 5-6
| 200 | 4-5
| 250 | 3-4
| 300 | 2-3
| 400 | 1-2
| 500 | < 1 | Highest Cost | Low Density/High Cost